## Leht1
Lisa 2. Mahutabel
Väikehankes "Savala küla Jõe tn teekatte ja truubi ehitustööd
Tellija: Lüganuse Vallavalitsus
KULUDE LOEND NR 1: ÜLDISED
Artikli nr | Makseartikli nimetus | Parameetrid | Mõõtühik | Maht |  | Maksumus
10201 | Proovivõtt ja katsetamine |  | kogusumma | 1 |  | 0
10202 | Load, kindlustused |  | kogusumma | 1 |  | 0
10204 | Tööpiirkonna ja teede korrashoid |  | kogusumma | 1 |  | 0
10210 | Ajutised tööd (sh. objektikontorid, ajutised teed) |  | kogusumma | 1 |  | 0
10211 | Tööde mõõdistamine ja märkimistööd |  | kogusumma | 1 |  | 0
10212 | Muud tööd |  | kogusumma | 1 |  | 0
|  |  | Summa kantud kokkuvõttesse |  |  | 0
KULUDE LOEND NR 2: EHITUSOBJEKTI ETTEVALMISTAMINE
Artikli nr | Makseartikli nimetus | Parameetrid | Mõõtühik | Maht |  | Maksumus
20201 | Ettevalmistustööd |  | kogusumma | 1 |  | 0
|  |  | Summa kantud kokkuvõttesse |  |  | 0
KULUDE LOEND NR 3: MULLATÖÖD
Artikli nr | Makseartikli nimetus | Parameetrid | Mõõtühik | Maht | Ühikhind | Maksumus
30103 | Ehituseks sobimatu pinnase kaevandamine koos äraveoga eeldatav maht |  | m3 | 10 | 0 | 0
|  |  | Summa kantud kokkuvõttesse |  |  | 0
KULUDE LOEND NR 4: KATEND
Artikli nr | Makseartikli nimetus | Parameetrid | Mõõtühik | Maht | Ühikhind | Maksumus
40501a | Killustikaluse parandamine killustiku lisamisega; ridakillustik fr 4/32 V=140m3 | h = 0-20 cm | m² | 3692 | 0 | 0
42002 | Vuugi töötlemine bituumenemulsiooniga (mannatamine) | BE 50 R kulu 0,3 kg/m², puistamiseks tardkivimist peentäitematerjal või fraktsioneerimata (D≤5 mm) | m² | 2 | 0 | 0
43002 | Kahekordne pindamine graniitkillustikuga: eelpuiste 12-16 mm, alumine kiht 8-16 mm, pealmine 5-8 mm (2 x E) |  | m² | 2497 | 0 | 0
44501 | Peenarde kindlustamine [sidumata segu fr 0/31,5 (segu pos 6)] | h = 5-8 cm | m² | 592 | 0 | 0
|  |  | Summa kantud kokkuvõttesse |  |  | 0
KULUDE LOEND NR 5: DRENAAŽ JA TRUUBID
Artikli nr | Makseartikli nimetus | Parameetrid | Mõõtühik | Maht | Ühikhind | Maksumus
50703 | Plastiktruup koos paigaldusega | D=800 mm | m | 12 | 0 | 0
|  |  | Summa kantud kokkuvõttesse |  |  | 0
KULUDE LOEND NR 7: LIIKLUSKORRALDUS- JA OHUTUSVAHENDID
Artikli nr | Makseartikli nimetus | Parameetrid | Mõõtühik | Maht |  | Maksumus
70901 | Ajutine liikluskorraldus (s.h. infotahvlid ja liikluskorraldusprojekt) |  | kogusumma | 1 |  | 0
|  |  | Summa kantud kokkuvõttesse |  |  | 0
KULUDE LOEND NR 9: MAASTIKUKUJUNDUSTÖÖD
Artikli nr | Makseartikli nimetus | Parameetrid | Mõõtühik | Maht | Ühikhind | Maksumus
90201 | Muru kasvualuse rajamine ja külv (klass III) | h = 10 cm | m² | 603 | 0 | 0
|  |  | Summa kantud kokkuvõttesse |  |  | 0
KULUDE LOEND: KOKKUVÕTE
KULUDE LOEND Nr 1: ÜLDISED |  |  |  |  | 0
KULUDE LOEND Nr 2: EHITUSOBJEKTI ETTEVALMISTAMINE |  |  |  |  | 0
KULUDE LOEND Nr 3: MULLATÖÖD |  |  |  |  | 0
KULUDE LOEND Nr 4: KATEND |  |  |  |  | 0
KULUDE LOEND NR 5: DRENAAŽ JA TRUUBID |  |  |  |  | 0
KULUDE LOEND Nr 7: LIIKLUSKORRALDUSVAHENDID |  |  |  |  | 0
KULUDE LOEND Nr 9: MAASTIKUKUJUNDUSTÖÖD |  |  |  |  | 0
|  |  | KOKKU: |  | 0
|  |  | käibemaks 24%: |  | 0
|  |  | KOKKU käibemaksuga 24%: |  | 0
MÄRKUSED
1. Mahud arvestatud projektijooniste järgi, materjalid arvestatud paigaldatuna ja tihendatuna.
2. Mullatööde mahud on orienteeruvad, täpsustatakse tööde käigus.
3. Ehitushanke pakkumise käigus enne pakkumist tuleb mahud üle kontrollida.